## 封面
说明：
1.本表统计为货舱区域钢管及支架预估清单；
2.本表以已收到现有图纸为统计依据；
3.本表统计为单船预估用量；
4.本表管材统计为手工统计；
5.实际用量将根据生产设计的深入进行增补。
版本标记 |  | 修改数量 |  | 修改或认可依据 | 修改人 | 审核 | 日期 | 备注
船 东 |  |  |  | 3300TEU集装箱10#船 | 生产设计 |  | 当前版本 | V0
OWNER |  |  |  |  | PRODUCTION DESIGN |  | REV. NO.
船 厂 | 浙江东红船业有限公司 |  |  | 机舱区域管材清单（第二批次） | 图 号 | DH2024-38-CL-P002
BUILDER |  |  |  |  | DRAW NO.
船 号 | DH2024-38 | 船级社 | CCS |  | 比 例 | / | 页 数 | 1 /15
HULL NO. |  | CLASS |  |  | SCALE |  | PAGE
DESIGNED | 设绘 | 夏攀
CHECKED | 校对 | 石俊辉
APPROVED | 审核 | 韦红
CHK OF STD. | 标检
DATA | 日期 | 2026-04-20
B-308 WorldCenter
18 Tao Lin Road, Pudong
Shanghai, 200135, China
Tel: +86-21-5851 3412
Fax: +86-21-5851 3739
OFFSHORE SHIP DESIGNERS SHANGHAI
B-308 WorldCenter
18 Tao Lin Road, Pudong
Shanghai, 200135, China
Tel: +86-21-5851 3412
Fax: +86-21-5851 3739
OFFSHORE SHIP DESIGNERS SHANGHAI
浙江东红船舶有限公司
ZHEJIANG DONGHONG SHIPBUILDING CO.,LTD

## 钢管材料清单
钢管材料清单 |  |  | 图 号 | DH2024-38-CL-P002
|  |  | 工程号 | DH2024-38
|  |  | 区域名 | 机舱区域
序号 | 材料名称 | 长度（m) | 重量(Kg) | 备 注
1 | 无缝钢管-GB/T5312 Φ114*6 410-II级 | 20
2 | 无缝钢管-GB/T5312 Φ168*11 410-II级 | 6
3 | 无缝钢管-GB/T5312 Φ219*13 410-II级 | 6
4 | 无缝钢管 GB/T5312 Φ22*3.0 410-II级 | 143
5 | 无缝钢管-GB/T5312 Φ27*3 410-II级 | 177.3372
6 | 无缝钢管-GB/T5312 Φ325*13 410-II级 | 6
7 | 无缝钢管-GB/T5312 Φ34*3.5 410-II级 | 403.2336
8 | 无缝钢管-GB/T5312 Φ42*3.5 410-II级 | 140.7444
9 | 无缝钢管-GB/T5312 Φ48*4.0 410-II级 | 454.2276
10 | 无缝钢管-GB/T5312 Φ48*5 410-II级 | 112.1448
11 | 无缝钢管-GB/T5312 Φ48*7.0 410-II级 | 6
12 | 无缝钢管-GB/T5312 Φ60*4.0 410-II级 | 221.58
13 | 无缝钢管-GB/T5312 Φ60*5.5 410-II级 | 149.2344
14 | 无缝钢管-GB/T5312 Φ60*7 410-II级 | 13.7388
15 | 无缝钢管-GB/T5312 Φ76*5.0 410-II级 | 154.6008
16 | 无缝钢管-GB/T5312 Φ76*7.0 410-II级 | 158.28
17 | 无缝钢管-GB/T5312 Φ89*9 410-II级 | 6
18 | 无缝钢管-GB/T5312 Φ114*4.5 410 | 24.5676
19 | 无缝钢管-GB/T5312 Φ114*6 410 | 491.9124
20 | 无缝钢管-GB/T5312 Φ114*9 410 | 60.18
21 | 无缝钢管-GB/T5312 Φ140*6 410 | 6
22 | 无缝钢管-GB/T5312 Φ140*7 410 | 418.1028
23 | 无缝钢管-GB/T5312 Φ140*9.5 410 | 6
24 | 无缝钢管-GB/T5312 Φ168*7.0 410 | 259.6632
25 | 无缝钢管-GB/T5312 Φ219*8.0 410 | 357.8448
26 | 无缝钢管 GB/T5312 Φ22*3.0 410 | 1258.2852
27 | 无缝钢管-GB/T5312 Φ27*3 410 | 698.598
28 | 无缝钢管-GB/T5312 Φ273*7 410 | 25.4292
29 | 无缝钢管-GB/T5312 Φ273*9 410 | 128.6172
30 | 无缝钢管-GB/T5312 Φ325*10 410 | 86.1012
31 | 无缝钢管-GB/T5312 Φ325*8 410 | 34.1904
32 | 无缝钢管-GB/T5312 Φ34*3 410 | 6
33 | 无缝钢管-GB/T5312 Φ34*3.5 410 | 1028.4384
34 | 无缝钢管-GB/T5312 Φ42*3 410 | 6
35 | 无缝钢管-GB/T5312 Φ42*3.5 410 | 906.9324
36 | 无缝钢管-GB/T5312 Φ426*10 410 | 43.5696
37 | 无缝钢管-GB/T5312 Φ48*3.5 410 | 25.8828
38 | 无缝钢管-GB/T5312 Φ48*4.0 410 | 1201.134
39 | 无缝钢管-GB/T5312 Φ48*6.5 410 | 6
40 | 无缝钢管-GB/T5312 Φ530*13 410 | 10.0344
41 | 无缝钢管-GB/T5312 Φ60*4.0 410 | 1733.8788
42 | 无缝钢管-GB/T5312 Φ60*5.0 410 | 6
43 | 无缝钢管-GB/T8163-20# Φ60*5.5 | 45.2808
44 | 无缝钢管-GB/T5312 Φ60*7 410 | 115.6008
45 | 无缝钢管-GB/T5312 Φ76*4 410 | 173.3316
46 | 无缝钢管-GB/T5312 Φ76*5.0 410 | 1519.17
47 | 无缝钢管-GB/T5312 Φ76*7.0 410 | 31.4016
48 | 无缝钢管-GB/T5312 Φ89*11 410 | 13.7184
49 | 无缝钢管-GB/T5312 Φ89*5.5 410 | 382.0284
50 | 无缝钢管-GB/T5312 Φ168*5.0 410 | 8.6764
51 | 无缝钢管-GB/T5312 Φ219*6.0 410 | 4.9983
52 | 无缝钢管-GB/T5312 Φ140*7 410-II级 | 5.7031
53 | 无缝钢管-GB/T5312 Φ42*5 410-II级 | 6
54 | 无缝钢管-GB/T5312 Φ89*5.5 410-II级 | 6
55 | 无缝钢管-GB/T5312 Φ168*11 410 | 6
56 | 无缝钢管-GB/T5312 Φ219*13 410 | 6
57 | 无缝钢管-GB/T5312 Φ27*3.5 410 | 24.4217
58 | 无缝钢管-GB/T5312 Φ273*9 316L | 6
59 | 无缝钢管-GB/T5312 Φ325*13 410 | 11.5972
60 | 无缝钢管-GB/T5312 Φ377*13 410 | 6
61 | 无缝钢管-GB/T5312 Φ42*7.0 410 | 32.7761
62 | 无缝钢管-GB/T8163-20# Φ48*5.0 | 13.0314
63 | A型连接套管 168x12x180 20# | 6
64 | A型连接套管 34x4.5x60 20# | 6
65 | A型连接套管 42x6x60 20# | 6
66 | A型连接套管 48x6x60 20# | 6
67 | A型连接套管 60x7x60 20# | 6
68 | A型连接套管 63.5x6x80 20# | 6
69 | A型连接套管 76x6x80 20# | 6
70 | A型连接套管 95x8x120 20# | 6
71 | A型连接套管 63.5x6x80 410-II | 6
72 | B型通舱套管 76x6x120 20# | 6
73 | B型通舱套管 95x8x120 20# | 6
74 | B型通舱套管 114x11x120 20# | 6
75 | B型通舱套管 48x6x120 410-II | 6
76 | L型测深末端保护套管（Half型） 168x12x120 20# | 6
77 | TA型连接套管 140x12x130 20# | 6
78 | TA型连接套管 168x13x130 20# | 6
79 | TA型连接套管 203x16x130 20# | 6
80 | TA型连接套管 254x16x160 20# | 6
81 | TA型连接套管 32x4x60 20# | 6
82 | TA型连接套管 38x4.5x60 20# | 6
83 | TA型连接套管 309x16x160 20# | 6
84 | TA型连接套管 48x6x60 20# | 6
85 | TA型连接套管 57x6.5x60 20# | 6
86 | TA型连接套管 63x6.5x60 20# | 6
87 | TA型连接套管 76x7x100 20# | 12.6
88 | TA型连接套管 95x8.5x100 20# | 11.52
89 | TA型连接套管 114x11x100 20# | 6
90 | TA型连接套管 38x4.5x60 410-II | 6
91 | TA型连接套管 48x6x60 410-II | 6
92 | TA型连接套管 63x6.5x60 410-II | 6
93 | TA型连接套管 76x7x100 410-II | 7.56
94 | TA型连接套管 95x8.5x100 410-II | 5.64
95 | TB型通舱套管 140x12x150 20# | 6
96 | TB型通舱套管 168x13x150 20# | 6.48
97 | TB型通舱套管 203x16x200 20# | 6
98 | TB型通舱套管 254x16x200 20# | 6
99 | TB型通舱套管 32x4x120 20# | 7.92
100 | TB型通舱套管 38x4.5x120 20# | 6
101 | TB型通舱套管 309x16x200 20# | 6
102 | TB型通舱套管 365x18x250 20# | 6
103 | TB型通舱套管 48x6x120 20# | 9.504
104 | TB型通舱套管 57x6.5x120 20# | 7.056
105 | TB型通舱套管 63x6.5x120 20# | 8.496
106 | TB型通舱套管 76x7x150 20# | 12.78
107 | TB型通舱套管 95x8.5x150 20# | 15.66
108 | TB型通舱套管 114x11x150 20# | 6
109 | TB型通舱套管 32x4x120 410-II | 6
110 | TB型通舱套管 38x4.5x120 410-II | 6
111 | TB型通舱套管 48x6x120 410-II | 6
112 | TB型通舱套管 57x6.5x120 410-II | 6
113 | TB型通舱套管 63x6.5x120 410-II | 6
114 | TB型通舱套管 76x7x150 410-II | 6
115 | TB型通舱套管 95x8.5x150 410-II | 6
116 | TC型舱壁套管 140x12x100 20# | 6
117 | TC型舱壁套管 168x13x100 20# | 6
118 | TC型舱壁套管 203x16x120 20# | 6
119 | TC型舱壁套管 309x16x120 20# | 6
120 | TC型舱壁套管 365x18x150 20# | 6
121 | TC型舱壁套管 76x7x100 20# | 6
122 | TC型舱壁套管 95x8.5x100 20# | 6
123 | TC型舱壁套管 114x11x100 20# | 6
124 | TD型保护套管 140x12x150 20# | 6
125 | TD型保护套管 168x13x150 20# | 6
126 | TD型保护套管 203x16x200 20# | 6
127 | TD型保护套管 38x5x120 20# | 6
128 | TD型保护套管 309x16x200 20# | 6
129 | TD型保护套管 365x18x250 20# | 6
130 | TD型保护套管 48x6x120 20# | 6
131 | TD型保护套管 57x6.5x120 20# | 6
132 | TD型保护套管 63x6.5x120 20# | 6
133 | TD型保护套管(非标) 560x13x200 20# | 6
134 | TD型保护套管 76x7x150 20# | 6
135 | TD型保护套管 95x8.5x150 20# | 6
136 | TD型保护套管 114x11x150 20# | 6
137 | TD型保护套管 114x11x100 20# | 6
138 | TC型舱壁套管 254x16x120 20# | 6
139 | A型连接套管 60x7x60 410-II | 6
140 | B型通舱套管 34x4.5x120 20# | 6
141 | TA型连接套管(非标) 60x7x60 20# | 6
142 | TA型连接套管 57x6.5x60 410-II | 6
143 | TB型通舱套管(非标) 60x7x120 20# | 6
144 | TD型保护套管 34x4x120 20# | 6
145 | TD型保护套管 63x6.5x120 410-II | 6

## 钢管附件材料清单
钢管附件材料清单 |  |  | 图 号 | DH2024-38-CL-P002
|  |  | 工程号 | DH2024-38
|  |  | 区域名 | 机舱区域
序号 | 材料名称 | 长度（m) | 重量(Kg) | 备 注
1 | 单面座板 S06025 GB/T11693-2008 | 2
2 | 单面座板 S06100 GB/T11693-94 | 4
3 | 单面座板 S06125 GB/T11693-94 | 1
4 | 单面座板 S06032 GB/T11693-94 | 3
5 | 单面座板 S06050 GB/T11693-94 | 2
6 | 单面座板 S06065 GB/T11693-94 | 1
7 | 单面座板 S06040 GB/T11693-94 II级 | 1
8 | 单面座板 S10025 GB/T11693-94 | 11
9 | 单面座板 S10032 GB/T11693-94 | 2
10 | 单面座板 S10040 GB/T11693-94 | 2
11 | 单面座板 S10050 GB/T11693-94 | 3
12 | 单面座板 S10065 GB/T11693-94 | 10
13 | 单面座板 S10020 GB/T11693-94 II级 | 1
14 | 单面座板 S10040 GB/T11693-94 II级 | 1
15 | 单面座板 S16050 GB/T11693-94 | 1
16 | 单面座板 S16065 GB/T11693-94 II级 | 2
17 | 单面座板 S06050 GB/T11693-94 | 4
18 | 单面座板 S16025 GB/T11693-94 | 1
19 | 单面座板 S06050 GB/T11693-94 II级 | 2
20 | 单面座板 S16040 GB/T11693-94 | 2
21 | 加厚单面座板 S10065 GB/T11693-94 t=50mm | 2
22 | 加厚单面座板 S06065 GB/T11693-94 t=50mm II级 | 1
23 | 加厚单面座板 S10025 GB/T11693-94 t=50mm II级 | 2
24 | 加厚单面座板 S10040 GB/T11693-94 t=50mm II级 | 1
25 | 加厚单面座板 S10050 GB/T11693-94 t=50mm II级 | 2
26 | 加厚单面座板 S10065 GB/T11693-94 t=50mm II级 | 2
27 | 加厚单面座板 S16050 GB/T11693-94 t=50mm | 1
28 | 加厚单面座板 S25025 GB/T11693-94 t=50mm | 1
29 | 加厚单面座板 S06125 GB/T11693-94 t=50mm | 1
30 | 加厚单面座板 S06025 GB/T11693-94 t=50mm | 4
31 | 钢管弯头1.0D 30°140*7 GB/T12459 | 6
32 | 钢管弯头1.0D 325X10X30° GB/T12459 | 9
33 | 钢管弯头1.0D 168X7X45° GB/T12459 | 4
34 | 钢管弯头1.0D 219X8X45° GB/T12459 | 11
35 | 钢管弯头1.0D 273X7X45° GB/T12459 | 5
36 | 钢管弯头1.0D 273X9X45° GB/T12459 | 5
37 | 钢管弯头1.0D 325X10X45° GB/T12459 | 9
38 | 钢管弯头1.0D 325X8X45° GB/T12459 | 1
39 | 钢管弯头1.0D 325X13X60° GB/T12459 II级 | 2
40 | 钢管弯头1.0D 140X7X60° GB/T12459 | 1
41 | 钢管弯头1.0D 219X8X60° GB/T12459 | 6
42 | 钢管弯头1.0D 325X7X60° GB/T12459 | 1
43 | 钢管弯头1.0D 325X13X70° GB/T12459 II级 | 1
44 | 钢管弯头1.0D 325X13X90° GB/T12459 II-CCS | 1
45 | 钢管弯头1.0D 76X5X90° GB/T12459 II-CCS | 3
46 | 钢管弯头1.0D 114X6X90° GB/T12459 | 19
47 | 钢管弯头1.0D 140X7X90° GB/T12459 | 65
48 | 钢管弯头1.0D 168X7X90° GB/T12459 | 18
49 | 钢管弯头1.0D 219X8X90° GB/T12459 | 52
50 | 钢管弯头1.0D 273X7X90° GB/T12459 | 5
51 | 钢管弯头1.0D 273X9X90° GB/T12459 | 29
52 | 钢管弯头1.0D 325X10X90° GB/T12459 | 28
53 | 钢管弯头1.0D 325X8X90° GB/T12459 | 4
54 | 钢管弯头1.0D 426X10X90° GB/T12459 | 0
55 | 钢管弯头1.0D 76X5X90° GB/T12459 | 12
56 | 钢管弯头1.0D 89X5.5X90° GB/T12459 | 8
57 | 钢管弯头1.5D 114X4.5X30° GB/T12459 | 2
58 | 钢管弯头1.5D 114X6X30° GB/T12459 | 10
59 | 钢管弯头1.5D 140X7X30° GB/T12459 | 21
60 | 钢管弯头1.5D 168X7X30° GB/T12459 | 7
61 | 钢管弯头1.5D 219X8X30° GB/T12459 | 21
62 | 钢管弯头1.5D 273X9X30° GB/T12459 | 3
63 | 钢管弯头1.5D 325X10X30° GB/T12459 | 2
64 | 钢管弯头1.5D 325X8X30° GB/T12459 | 1
65 | 钢管弯头1.5D 48X4X30° GB/T12459 | 2
66 | 钢管弯头1.5D 76X5X30° GB/T12459 | 2
67 | 钢管弯头1.5D 114X6X45° GB/T12459 II级 | 4
68 | 钢管弯头1.5D 219X13X45° GB/T12459 II级 | 1
69 | 钢管弯头1.5D 114X6X45° GB/T12459 | 23
70 | 钢管弯头1.5D 140X6X45° GB/T12459 | 2
71 | 钢管弯头1.5D 140X7X45° GB/T12459 | 57
72 | 钢管弯头1.5D 168X7X45° GB/T12459 | 29
73 | 钢管弯头1.5D 219X8X45° GB/T12459 | 11
74 | 钢管弯头1.5D 273X9X45° GB/T12459 | 4
75 | 钢管弯头1.5D 325X10X45° GB/T12459 | 5
76 | 钢管弯头1.5D 60X4X45° GB/T12459 | 4
77 | 钢管弯头1.5D 76X5X45° GB/T12459 | 8
78 | 钢管弯头1.5D 89X5.5X45° GB/T12459 | 10
79 | 钢管弯头1.5D 114X6X60° GB/T12459 | 17
80 | 钢管弯头1.5D 140X7X60° GB/T12459 | 18
81 | 钢管弯头1.5D 168X7X60° GB/T12459 | 6
82 | 钢管弯头1.5D 219X8X60° GB/T12459 | 3
83 | 钢管弯头1.5D 325X10X60° GB/T12459 | 1
84 | 钢管弯头1.5D 89X5.5X60° GB/T12459 | 9
85 | 钢管弯头1.5D 114X6X90° GB/T12459 II级 | 10
86 | 钢管弯头1.5D 34X3.5X90° GB/T12459 II级 | 4
87 | 钢管弯头1.5D 42X3.5X90° GB/T12459 II级 | 6
88 | 钢管弯头1.5D 48X4X90° GB/T12459 II级 | 19
89 | 钢管弯头1.5D 48X5.0X90° GB/T12459 II级 | 4
90 | 钢管弯头1.5D 60X4X90° GB/T12459 II级 | 32
91 | 钢管弯头1.5D 60X5X90° GB/T12459 II级 | 24
92 | 钢管弯头1.5D 76X5X90° GB/T12459 II级 | 26
93 | 钢管弯头1.5D 76X7X90° GB/T12459 II级 | 2
94 | 钢管弯头1.5D 114X6X90° GB/T12459 | 154
95 | 钢管弯头1.5D 114X9X90° GB/T12459 | 12
96 | 钢管弯头1.5D 140X7X90° GB/T12459 | 68
97 | 钢管弯头1.5D 168X7X90° GB/T12459 | 55
98 | 钢管弯头1.5D 219X8X90° GB/T12459 | 0
99 | 钢管弯头1.5D 273X9X90° GB/T12459 | 10
100 | 钢管弯头1.5D 34X3.5X90° GB/T12459 | 27
101 | 钢管弯头1.5D 42X3X90° GB/T12459 | 1
102 | 钢管弯头1.5D 42X3.5X90° GB/T12459 | 27
103 | 钢管弯头1.5D 48X4X90° GB/T12459 | 61
104 | 钢管弯头1.5D 60X4X90° GB/T12459 | 103
105 | 钢管弯头1.5D 60X5X90° GB/T12459 | 2
106 | 钢管弯头1.5D 76X5X90° GB/T12459 | 109
107 | 钢管弯头1.5D 89X5.5X90° GB/T12459 | 91
108 | 钢管弯头1.0D 219X6X90° GB/T12459 | 2
109 | 钢管弯头1.5D 168X5X90° GB/T12459 | 3
110 | 钢管弯头1.0D 219X8X30° GB/T12459 | 1
111 | 钢管弯头1.0D 273X9X30° GB/T12459 | 1
112 | 钢管弯头1.0D 140X7X45° GB/T12459 | 7
113 | 钢管弯头1.0D 377X13X45° GB/T12459 | 2
114 | 钢管弯头1.0D 114*6*60°GB/T12459 | 8
115 | 钢管弯头1.0D 325X10X60° GB/T12459 | 2
116 | 钢管弯头1.0D 60X4X90° GB/T12459 | 2
117 | 钢管弯头1.5D 114X9X30° GB/T12459 | 1
118 | 钢管弯头1.5D 60X4X30° GB/T12459 | 3
119 | 钢管弯头1.5D 42X4.5X45° GB/T12459 | 1
120 | 钢管弯头1.5D 60X4X60° GB/T12459 | 1
121 | 钢管弯头1.5D 76X5X60° GB/T12459 | 3
122 | 钢管弯头1.5D 168X11X90° GB/T12459 | 2
123 | 钢管弯头1.5D 22X3X90° GB/T12459 | 2
124 | 钢管弯头1.5D 27X3X90° GB/T12459 | 2
125 | 钢管弯头1.5D 48X5.0X90° GB/T12459 | 1
126 | 搭焊钢法兰 10015 CBM1013-81 | 12
127 | 搭焊钢法兰 05100 CBM1012-81 | 4
128 | 搭焊钢法兰 05125 CBM1012-81 | 6
129 | 搭焊钢法兰 05200 CBM1012-81 | 2
130 | 搭焊钢法兰 05025 CBM1012-81 | 2
131 | 搭焊钢法兰 05032 CBM1012-81 | 2
132 | 搭焊钢法兰 05040 CBM1012-81 | 2
133 | 搭焊钢法兰 05065 CBM1012-81 | 2
134 | 搭焊钢法兰 16032 CBM1014-81 | 1
135 | 搭焊钢法兰(管Φ168) RF6150 GB/T9119-2010 II级 | 2
136 | 搭焊钢法兰(管Φ34) RF6025 GB/T9119-2010 II级 | 83
137 | 搭焊钢法兰(管Φ325) RF6300 GB/T9119-2010 II级 | 0
138 | 搭焊钢法兰(管Φ42) RF6032 GB/T9119-2010 II级 | 28
139 | 搭焊钢法兰(管Φ48) RF6040 GB/T9119-2010 II级 | 99
140 | 搭焊钢法兰(管Φ60) RF6050 GB/T9119-2010 II级 | 41
141 | 搭焊钢法兰(管Φ76) RF6065 GB/T9119-2010 II级 | 2
142 | 搭焊钢法兰(管Φ89) RF6080 GB/T9119-2010 II级 | 1
143 | 搭焊钢法兰(管Φ114) RF6100 GB/T9119-2010 | 307
144 | 搭焊钢法兰(管Φ140) RF6125 GB/T9119-2010 | 170
145 | 搭焊钢法兰(管Φ22) RF6015 GB/T9119-2010 | 286
146 | 搭焊钢法兰(管Φ168) RF6150 GB/T9119-2010 | 156
147 | 搭焊钢法兰(管Φ27) RF6020 GB/T9119-2010 | 100
148 | 搭焊钢法兰(管Φ219) RF6200 GB/T9119-2010 | 139
149 | 搭焊钢法兰(管Φ34) RF6025 GB/T9119-2010 | 293
150 | 搭焊钢法兰(管Φ273) RF6250 GB/T9119-2010 | 37
151 | 搭焊钢法兰(管Φ325) RF6300 GB/T9119-2010 | 86
152 | 搭焊钢法兰(管Φ42) RF6032 GB/T9119-2010 | 303
153 | 搭焊钢法兰(管Φ48) RF6040 GB/T9119-2010 | 417
154 | 搭焊钢法兰(管Φ426) RF6400 GB/T9119-2010 | 0
155 | 搭焊钢法兰(管Φ60) RF6050 GB/T9119-2010 | 880
156 | 搭焊钢法兰(管Φ76) RF6065 GB/T9119-2010 | 761
157 | 搭焊钢法兰(管Φ89) RF6080 GB/T9119-2010 | 232
158 | 搭焊钢法兰(管Φ22) RF10015 GB/T9119-2010 | 6
159 | 搭焊钢法兰(管Φ219) RF10200 GB/T9119-2010 | 42
160 | 搭焊钢法兰(管Φ273) RF10250 GB/T9119-2010 | 47
161 | 搭焊钢法兰(管Φ325) RF10300 GB/T9119-2010 | 0
162 | 搭焊钢法兰(管Φ22) RF16015 GB/T9119-2010 II级 | 169
163 | 搭焊钢法兰(管Φ27) RF16020 GB/T9119-2010 II级 | 152
164 | 搭焊钢法兰(管Φ219) RF16200 GB/T9119-2010 II级 | 0
165 | 搭焊钢法兰(管Φ34) RF16025 GB/T9119-2010 II级 | 222
166 | 搭焊钢法兰(管Φ42) RF16032 GB/T9119-2010 II级 | 114
167 | 搭焊钢法兰(管Φ48) RF16040 GB/T9119-2010 II级 | 192
168 | 搭焊钢法兰(管Φ60) RF16050 GB/T9119-2010 II级 | 134
169 | 搭焊钢法兰((管Φ76) RF16065(4孔) GB/T9119-2010 II级 | 126
170 | 搭焊钢法兰((管Φ76) RF16065(8孔,仅用于接25065的阀) GB/T9119-2010 II级 | 0
171 | 搭焊钢法兰(管Φ114) RF10100 GB/T9119-2010 | 131
172 | 搭焊钢法兰(管Φ140) RF10125 GB/T9119-2010 | 89
173 | 搭焊钢法兰(管Φ22) RF16015 GB/T9119-2010 | 719
174 | 搭焊钢法兰(管Φ168) RF10150 GB/T9119-2010 | 23
175 | 搭焊钢法兰(管Φ27) RF16020 GB/T9119-2010 | 363
176 | 搭焊钢法兰(管Φ219) RF16200 GB/T9119-2010 | 0
177 | 搭焊钢法兰(管Φ34) RF16025 GB/T9119-2010 | 598
178 | 搭焊钢法兰(管Φ273) RF16250 GB/T9119-2010 | 0
179 | 搭焊钢法兰(管Φ42) RF16032 GB/T9119-2010 | 344
180 | 搭焊钢法兰(管Φ48) RF16040 GB/T9119-2010 | 437
181 | 搭焊钢法兰(管Φ60) RF16050 GB/T9119-2010 | 318
182 | 搭焊钢法兰((管Φ76) RF16065(4孔) GB/T9119-2010 | 146
183 | 搭焊钢法兰(管Φ89) RF10080 GB/T9119-2010 | 70
184 | 船用搭焊钢法兰 6100 GB2506-2005 | 11
185 | 船用搭焊钢法兰 6150 GB2506-2005 | 19
186 | 船用搭焊钢法兰 6250 GB2506-2005 | 18
187 | 船用搭焊钢法兰 6300 GB2506-2005 | 11
188 | 船用搭焊钢法兰 6032 GB2506-2005 | 28
189 | 船用搭焊钢法兰 6040 GB2506-2005 | 32
190 | 船用搭焊钢法兰 6050 GB2506-2005 | 90
191 | 船用搭焊钢法兰 6065 GB2506-2005 | 84
192 | 船用搭焊钢法兰 6080 GB2506-2005 | 19
193 | 船用搭焊钢法兰 10250 GB2506-2005 | 13
194 | 船用搭焊钢法兰 16050 GB2506-2005 II级 | 1
195 | 船用搭焊钢法兰 16250 GB2506-2005 | 4
196 | 船用搭焊钢法兰 16040 GB2506-2005 | 76
197 | 船用搭焊钢法兰 6200 GB2506-2005 | 7
198 | 船用搭焊钢法兰 10200 GB2506-2005 | 2
199 | 船用搭焊钢法兰 16080 GB2506-2005 | 3
200 | 船用搭焊钢法兰 10125 CB46-2007 | 2
201 | 船用搭焊钢法兰 10080 CB46-2007 | 1
202 | 搭焊钢法兰(管Φ168) RF10150 GB/T9119-2010 | 2
203 | 搭焊钢法兰(管Φ426) RF10400 GB/T9119-2010 | 0
204 | 搭焊钢法兰(管Φ140) RF16125 GB/T9119-2010 II级 | 0
205 | 搭焊钢法兰(管Φ76) RF16065(8孔,仅用于接25065的阀) GB/T9119-2010 | 0
206 | 船用搭焊钢法兰 6025 GB2506-2005 II级 | 9
207 | 船用搭焊钢法兰 6125 GB2506-2005 | 1
208 | 船用搭焊钢法兰 6015 GB2506-2005 | 33
209 | 船用搭焊钢法兰 6025 GB2506-2005 | 19
210 | 船用搭焊钢法兰 6500 GB2506-2005 | 3
211 | 船用搭焊钢法兰 10025 GB2506-2005 II级 | 10
212 | 船用搭焊钢法兰 10125 GB2506-2005 | 2
213 | 船用搭焊钢法兰 10020 GB2506-2005 | 12
214 | 船用搭焊钢法兰 10300 GB2506-2005 | 0
215 | 船用搭焊钢法兰 10032 GB2506-2005 | 22
216 | 船用搭焊钢法兰 10050 GB2506-2005 | 6
217 | 船用搭焊钢法兰 16020 GB2506-2005 II级 | 3
218 | 船用搭焊钢法兰 16025 GB2506-2005 II级 | 2
219 | 船用搭焊钢法兰 16015 GB2506-2005 | 8
220 | 船用搭焊钢法兰 16020 GB2506-2005 | 1
221 | 船用搭焊钢法兰 16200 GB2506-2005 | 0
222 | 船用搭焊钢法兰 16025 GB2506-2005 | 5
223 | 船用搭焊钢法兰 16032 GB2506-2005 | 26
224 | 船用搭焊钢法兰 16050 GB2506-2005 | 7
225 | 盲板法兰 AS6100 GB/T4450-2008 Q235A | 3
226 | 盲板法兰 AS6125 GB/T4450-2008 Q235A | 4
227 | 盲板法兰 AS6150 GB/T4450-2008 Q235A | 3
228 | 盲板法兰 AS6200 GB/T4450-2008 Q235A | 2
229 | 盲板法兰 AS6025 GB/T4450-2008 Q235A | 2
230 | 盲板法兰 AS6040 GB/T4450-2008 Q235A | 1
231 | 盲板法兰 AS6050 GB/T4450-2008 Q235A | 6
232 | 盲板法兰 AS6065 GB/T4450-2008 Q235A | 4
233 | 盲板法兰 AS10040 GB/T4450-2008 Q235A | 1
234 | 盲板法兰 AS6015 GB/T4450-2008 Q235A | 3
235 | 盲板法兰 AS6300 GB/T4450-2008 Q235A | 1
236 | 盲板法兰 AS6032 GB/T4450-2008 Q235A | 2
237 | 盲板法兰 AS10025 GB/T4450-2008 Q235A | 1
238 | 盲板法兰 AS16040 GB/T4450-2008 Q235A | 2
239 | 双联盲板法兰 BS6100 GB/T4450-2008 Q235A | 4
240 | 双联盲板法兰 BS6065 GB/T4450-2008 Q235A | 2
241 | 双联盲板法兰 BS6125 GB/T4450-2008 Q235A | 2
242 | 双联盲板法兰 BS6200 GB/T4450-2008 Q235A | 1
243 | 双联盲板法兰 BS10020 GB/T4450-2008 Q235A | 3
244 | 双联盲板法兰 BS10020 GB/T4450-2008 Q235A-II | 1
245 | 双联盲板法兰 BS16040 GB/T4450-2008 Q235A | 1
246 | 对焊法兰(槽/管Φ22x3) G40015 GB/T9115-2010 | 10
247 | 对焊法兰(槽/管Φ34x3.5) G40025 GB/T9115-2010 | 6
248 | 对焊法兰(槽/管Φ22x3) G40015 GB/T9115-2010 II级 | 13
249 | 对焊法兰(榫/管Φ22x3) T40015 GB/T9115-2010 | 10
250 | 对焊法兰(榫/管Φ34x3.5) T40025 GB/T9115-2010 | 6
251 | 对焊法兰(榫/管Φ22x3) T40015 GB/T9115-2010 II级 | 9
252 | 对焊法兰(榫/管Φ27x3) T63020 GB/T9115-2010 | 2
253 | 对焊法兰(榫/管Φ34x3.5) T63025 GB/T9115-2010 | 2
254 | 对焊法兰(榫/管Φ60x4) T63050 GB/T9115-2010 II级 | 9
255 | 对焊法兰(槽/管Φ60x4) G63050 GB/T9115-2010 | 3
256 | 蝶阀法兰(管Φ530) RF6500 GB/T9119-2010 | 5
257 | 蝶阀法兰(管Φ219) RF10200 GB/T9119-2010 | 54
258 | 蝶阀法兰(管Φ325) RF10300 GB/T9119-2010 | 42
259 | 蝶阀法兰(管Φ114) RF16100 GB/T9119-2010 | 58
260 | 蝶阀法兰(管Φ140) RF16125 GB/T9119-2010 | 100
261 | 蝶阀法兰(管Φ60) RF16050 GB/T9119-2010 | 2
262 | 蝶阀法兰((管Φ76) RF16065(4孔) GB/T9119-2010 | 13
263 | 蝶阀法兰((管Φ76) RF16065(8孔,仅用于接25065的阀) GB/T9119-2010 | 0
264 | 蝶阀法兰(管Φ89) RF16080 GB/T9119-2010 | 54
265 | 蝶阀法兰(管Φ114) RF6100 GB/T9119-2010 | 1
266 | 蝶阀法兰(管Φ273) RF10250 GB/T9119-2010 | 26
267 | 蝶阀法兰(管Φ377) RF10350 GB/T9119-2010 | 2
268 | 蝶阀法兰(管Φ168) RF16150 GB/T9119-2010 | 9
269 | 蝶阀法兰(管Φ219) RF16200 GB/T9119-2010 | 0
270 | 板式平焊钢法兰(管Φ27) RF63020 GB/T9124.1-2019 | 24
271 | 高脚法兰 A40025 GB10746-89 | 1
272 | 高脚法兰 A40100 GB10746-89 II级 | 11
273 | 高脚法兰 A40025 GB10746-89 II级 | 11
274 | 高脚法兰 A40050 GB10746-89 II级 | 16
275 | 高脚法兰 A64020 GB10746-89 | 2
276 | 高脚法兰 A64025 GB10746-89 II级 | 9
277 | 高脚法兰 B40025 GB10746-89 | 1
278 | 高脚法兰 B40100 GB10746-89 II级 | 10
279 | 高脚法兰 B40025 GB10746-89 II级 | 9
280 | 高脚法兰 B40050 GB10746-89 II级 | 14
281 | 高脚法兰 B64050 GB10746-89 | 1
282 | 高脚法兰 B64025 GB10746-89 II级 | 3
283 | 高脚法兰 A40032 GB10746-89 II级 | 6
284 | 高脚法兰 A64050 GB10746-89 | 3
285 | 高脚法兰 A64020 GB10746-89 II级 | 2
286 | 高脚法兰 A64032 GB10746-89 II级 | 8
287 | 高脚法兰 A64040 GB10746-89 II级 | 1
288 | 高脚法兰 B40032 GB10746-89 II级 | 6
289 | 同心异径 114x6/60x4 GB/T12459 20# | 9
290 | 同心异径 114x6/76x5 GB/T12459 20# | 3
291 | 同心异径 114x6/89x5.5 GB/T12459 20# | 11
292 | 同心异径 140x7/114x4.5 GB/T12459 20# | 1
293 | 同心异径 140x7/114x6 GB/T12459 20# | 2
294 | 同心异径 140x7/89x5.5 GB/T12459 20# | 5
295 | 同心异径 168x7/114x6 GB/T12459 20# | 3
296 | 同心异径 168x7/140x7 GB/T12459 20# | 2
297 | 同心异径 219x8/168x7 GB/T12459 20# | 3
298 | 同心异径 273x9/219x8 GB/T12459 20# | 8
299 | 同心异径 27x3/22x3 GB/T12459 20# | 22
300 | 同心异径 34x3.5/22x3 GB/T12459 20# | 10
301 | 同心异径 34x3.5/22x3 GB/T12459 20#II级 | 2
302 | 同心异径 34x3.5/27x3 GB/T12459 20# | 26
303 | 同心异径 34x3/27x3 GB/T12459 20# | 1
304 | 同心异径 42x3.5/27x3 GB/T12459 20# | 8
305 | 同心异径 42x3.5/34x3.5 GB/T12459 20# | 14
306 | 同心异径 42x4/27x3.5 GB/T12459 20# | 1
307 | 同心异径 48x4/27x3 GB/T12459 20# | 2
308 | 同心异径 48x4/34x3.5 GB/T12459 20# | 14
309 | 同心异径 48x4/42x3.5 GB/T12459 20# | 13
310 | 同心异径 48x5/27x3 20#-II | 9
311 | 同心异径 48x5/34x3.5 20#-II | 9
312 | 同心异径 60x4/34x3.5 GB/T12459 20# | 28
313 | 同心异径 60x4/42x3.5 GB/T12459 20# | 25
314 | 同心异径 60x4/48x3.5 GB/T12459 20# | 1
315 | 同心异径 60x4/48x4 GB/T12459 20# | 25
316 | 同心异径 60x6.5/48x6.5 GB/T12459 20#-II | 2
317 | 同心异径 76x4/42x3.5 GB/T12459 20# | 1
318 | 同心异径 76x5/42x3.5 GB/T12459 20# | 5
319 | 同心异径 76x5/48x4 GB/T12459 20# | 8
320 | 同心异径 76x5/60x4 GB/T12459 20# | 13
321 | 同心异径 76x5/60x4 GB/T12459 20#-II | 2
322 | 同心异径 76x7/42x3.5 20#-II | 3
323 | 同心异径 76x7/48x4 20#-II | 2
324 | 同心异径 89x5.5/48x4 GB/T12459 20# | 1
325 | 同心异径 89x5.5/60x4 GB/T12459 20# | 14
326 | 同心异径 89x5.5/76x5 GB/T12459 20# | 4
327 | 同心异径 89x11/76x5 GB/T12459 20# | 1
328 | 同心异径 140x5.5/114x5 GB/T12459 20# | 2
329 | 同心异径 140x5.5/76x4.5 GB/T12459 20# | 2
330 | 同心异径 140x5.5/89x4.5 GB/T12459 20# | 4
331 | 同心异径 140x7/76x5 GB/T12459 20# | 5
332 | 同心异径 140x8/114x8 GB/T12459 20# | 6
333 | 同心异径 168x11/140x10 20# | 2
334 | 同心异径 219x8/114x6 GB/T12459 20# | 10
335 | 同心异径 219x8/140x7 GB/T12459 20# | 6
336 | 同心异径 273x7/168x7 GB/T12459 20# | 1
337 | 同心异径 273x9/219x9 GB/T12459 20# | 2
338 | 同心异径 27x3/22x3 GB/T12459 20#-II | 3
339 | 同心异径 325x10/219x8 GB/T12459 20# | 2
340 | 同心异径 325x10/273x9 GB/T12459 20# | 4
341 | 同心异径 325x8/219x8 GB/T12459 20# | 7
342 | 同心异径 325x9/219x7 GB/T12459 20# | 2
343 | 同心异径 325x9/273x8 GB/T12459 20# | 4
344 | 同心异径 34x2.5/22x2.5 GB/T12459 20# | 2
345 | 同心异径 34x3.5/22x3 GB/T12459 20#-II | 1
346 | 同心异径 34x3.5/27x3.5 20#-II | 1
347 | 同心异径 34x3.5/27x3 GB/T12459 20#-II | 2
348 | 同心异径 377x13/325x13 GB/T12459 20# | 1
349 | 同心异径 426x10/325x10 GB/T12459 20# | 2
350 | 同心异径 42x3.5/22x3 GB/T12459 20# | 1
351 | 同心异径 42x3.5/27x3 GB/T12459 20#-II | 1
352 | 同心异径 42x3.5/34x3.5 GB/T12459 20#-II | 1
353 | 同心异径 42x4.5/27x3.5 GB/T12459 20# | 3
354 | 同心异径 42x4.5/34x4 GB/T12459 20#-II | 2
355 | 同心异径 42x6.5/22x4 GB/T12459 20# | 1
356 | 同心异径 42x7/27x3.5 GB/T12459 20# | 1
357 | 同心异径 48x4/34x3.5 GB/T12459 20#-II | 5
358 | 同心异径接头 48x4/34x4 20# | 4
359 | 同心异径 48x4/42x3.5 GB/T12459 20#-II | 3
360 | 同心异径 60x4.5/34x3.5 GB/T12459 20# | 1
361 | 同心异径 60x4/34x3.5 GB/T12459 20#-II | 1
362 | 同心异径 60x4/48x4 GB/T12459 20#-II | 9
363 | 同心异径 60x5.5/34x3.5 GB/T12459 20#-II | 4
364 | 同心异径 60x5.5/42x3.5 GB/T12459 20#-II | 4
365 | 同心异径 60x7/42x7 GB/T12459 20# | 2
366 | 同心异径 76x5/48x4 GB/T12459 20#-II | 4
367 | 同心异径 89x5.5/76x5 GB/T12459 20#-II | 1
368 | 偏心异径 RE48*4-42*3.5 GB/T12459 20# | 1
369 | 偏心异径 RE60*4-34*3.5 GB/T12459 20# | 1
370 | 偏心异径 RE76*5-60*4 GB/T12459 20# | 2
371 | 管子焊接座 FG1/2"G CB*53-80 A3 | 0
372 | 异径接头 48x4/27x3 GB/T12459 20#-II | 0
373 | 异径接头 60x4/34x3.5 GB/T12459 20#-II | 0
374 | 平面焊接座 CG1/2"G CB*53-80 A3 | 0
375 | 管子焊接座(接压力表及阀) FG1/2"G CB*53-80 A3 | 0
376 | 管子焊接座(接温度计) FG1/2"G CB*53-80 A3 | 0
377 | 管子焊接座 FG3/4"G CB*53-80 A3 | 0
378 | 管子焊接座 FG 1/4"G CB*53-80 A3 | 0
379 | 端部外螺纹焊接接头 G1/2 Q235A φ22*3.5钢管车制 L=50 l=30 | 0
380 | 端部外螺纹焊接接头 G2 Q235A φ60*5.5钢管车制 L=100 l=30 | 0
381 | 端部外螺纹焊接接头 G21/2 Q235A φ76*5钢管车制 L=100 l=30 | 0

## 不锈钢管材料清单
不锈钢管材料清单 |  |  | 图 号 | DH2024-38-CL-P002
|  |  | 工程号 | DH2024-38
|  |  | 区域名 | 机舱区域
序号 | 材料名称 | 长度（m) | 重量(Kg) | 备 注 | 元/公斤
1 | 不锈钢管 GB/T5312 Φ48*4.0 316L I级 | 20.5644 |  | 市场货 | 31.2
2 | 不锈钢管 GB/T5312 Φ48*7.0 316L I级 | 6 |  | 市场货 | 31.5
3 | 不锈钢管 GB/T5312 Φ60*4 316L I级 | 21.99 |  | 市场货 | 31.2
4 | 不锈钢管 GB/T5312 Φ60*9 316L I级 | 21.0324 |  | 市场货 | 32
5 | 不锈钢管 Φ22*2.5 304L-I(CCS证书) | 116.0628 |  | 市场货 | 21.2
6 | 不锈钢管 Φ27*3 304L-I(CCS证书) | 0
7 | 不锈钢管 Φ34*3 304L-I(CCS证书) | 62.1456 |  | 市场货 | 19.5
8 | 不锈钢管 Φ42*3 304L-I(CCS证书) | 0
9 | 不锈钢管 Φ48*3.0 304L-I(CCS证书) | 50.9688 |  | 市场货 | 18.8
10 | 不锈钢管 Φ60*3 304L-I(CCS证书) | 0
11 | 不锈钢管 Φ89*3 304L-I(CCS证书) | 9.1045 |  | 市场货 | 18.8
12 | 不锈钢管 Φ140*9.5 316L | 0
13 | 不锈钢管 Φ27*3 316L | 127.5252 |  | 市场货 | 33.2
14 | 双相不锈钢钢管 Φ27*4.0 S22053 | 0
15 | 不锈钢管 Φ34*3 316L | 29.7396 |  | 市场货 | 32.5
16 | 不锈钢管 Φ42*3 316L | 0
17 | 不锈钢管 Φ60*4.0 316L | 45.8676 |  | 市场货 | 31.2
18 | 双相不锈钢 S22053 Φ60*7 | 0
19 | 不锈钢管 Φ60*7 316L | 0
20 | 不锈钢管 Φ76*3.5 316L | 20.7612 |  | 市场货 | 31.2
21 | 不锈钢钢管-GB/T5312 Φ34*4.5 316L I级 | 0
22 | 不锈钢钢管-GB/T5312 Φ34*6.5 316L I级 | 0
23 | 不锈钢管 GB/T5312 Φ48*3.0 316L I级 | 0
24 | 不锈钢管 Φ22*3 316L(CCS证书) | 18.9535 |  | 市场货 | 34.5
25 | 不锈钢管 Φ48*4.0 304L | 0
26 | 不锈钢管 Φ48*4.0 316L | 0
27 | B型通舱套管 89x5.5x120 SUS316L | 0
28 | B型通舱套管 48x6x120 SUS304-I | 0
29 | B型通舱套管 76x7x120 SUS304-I | 0
30 | L型测深末端保护套管（Half型） 168x12x120 316L | 0
31 | TA型不锈钢连接套管 38x4.5x60 22053 | 0
32 | TA型不锈钢连接套管 76x7x100 316L | 0
33 | TB型不锈钢通舱套管 76x7x150 304L-I | 0
34 | TB型不锈钢通舱套管 114x11x150 304L-I | 0
35 | TB型通舱套管 48x6x120 316L | 0
36 | TB型通舱套管 57x6.5x120 316L | 0
37 | TC型不锈钢舱壁套管 168x13x100 316L | 0
38 | TC型不锈钢舱壁套管 114x11x100 304L-I | 0
39 | TD型保护套管 34x4x120 304L | 0
40 | TD型保护套管 38x5x120 304L | 0
41 | TD型保护套管 48x6x120 304L | 0
42 | TD型保护套管 57x6.5x120 304L | 0
43 | TD型保护套管 63x6.5x120 304L | 0
44 | TD型不锈钢保护套管 76x7x150 304L | 0
45 | TD型保护套管 63x6.5x120 316L | 0
46 | TD型不锈钢保护套管 76x7x150 316L | 0
47 | TD型不锈钢保护套管 76x7x150 S22053 | 0
48 | TA型不锈钢连接套管 48x6x60 316L | 0
49 | TD型保护套管 48x6x120 316L | 0

## 不锈钢管附件材料清单
不锈钢管附件材料清单 |  |  | 图 号 | DH2024-38-CL-P002
|  |  | 工程号 | DH2024-38
|  |  | 区域名 | 机舱区域
序号 | 材料名称 | 长度（m) | 重量(Kg) | 备 注
1 | 不锈钢管弯头1.5D 42X3X90° GB/T12459 304L I级 | 0
2 | 不锈钢管弯头1.5D 34X3X90° GB/T12459 304L I级 | 3
3 | 不锈钢管弯头1.5D 60X3X90° GB/T12459 304L I级 | 1
4 | 不锈钢管弯头1.5D 89X3X90° GB/T12459 304L I级 | 2
5 | 不锈钢管弯头1.5D 27X3X90° GB/T12459 316L | 2
6 | 不锈钢管弯头1.5D 60X4X90° 316L | 0
7 | 不锈钢管弯头1.0D 273X9X90° GB/T12459 316L | 4
8 | 不锈钢管弯头1.5D 48X3X90° GB/T12459 304LⅠ级 | 6
9 | 不锈钢管弯头1.5D 48X4X90° GB/T12459 316L | 1
10 | 不锈钢管弯头1.5D 48X3X90° GB/T12459 316LⅠ级 | 3
11 | 不锈钢法兰(管Φ34) RF6032 GB/T9119-2010 304L-I级 | 13
12 | 不锈钢法兰(管Φ48) RF6040 GB/T9119-2010 304L-I级 | 17
13 | 不锈钢法兰(管Φ60) RF6050 GB/T9119-2010 316L | 6
14 | 不锈钢法兰(管Φ76) RF6065 GB/T9119-2010 316L | 18
15 | 不锈钢法兰(管Φ60) RF6050 GB/T9119-2010 双相不锈钢S22053 | 2
16 | 不锈钢法兰(管Φ22) RF16015 GB/T9119-2010 304L-I级 | 0
17 | 不锈钢法兰(管Φ34) RF16025 GB/T9119-2010 304L-I级 | 9
18 | 不锈钢法兰(管Φ48) RF16040 GB/T9119-2010 304L-I级 | 11
19 | 不锈钢法兰(管Φ60) RF16050 GB/T9119-2010 304L-I级 | 0
20 | 不锈钢法兰(管Φ89) RF16080（4孔） GB/T9119-2010 314L-I | 4
21 | 不锈钢法兰(管Φ27) RF16020 GB/T9119-2010 316L | 78
22 | 不锈钢法兰(管Φ34) RF16025 GB/T9119-2010 316L | 26
23 | 不锈钢法兰(管Φ42) RF16032 GB/T9119-2010 316L | 0
24 | 不锈钢法兰(管Φ60) RF16050 GB/T9119-2010 316L | 0
25 | 不锈钢法兰(管Φ34) RF16025 GB/T9119-2010 316L I级 | 2
26 | 不锈钢法兰(管Φ22) RF6015 GB/T9119-2010 304L-I级 | 2
27 | 不锈钢法兰(管Φ34) RF6025 GB/T9119-2010 304L-I级 | 2
28 | 不锈钢法兰(管Φ48) RF6040 GB/T9119-2010 316L-I级 | 1
29 | 不锈钢法兰(管Φ219) RF10200 GB/T9119-2010 316L | 4
30 | 不锈钢法兰(管Φ273) RF10250 GB/T9119-2010 316L | 8
31 | 不锈钢法兰(管Φ27) RF16020 GB/T9119-2010 304L-I级 | 0
32 | 不锈钢法兰(管Φ42) RF16032 GB/T9119-2010 304L-I | 0
33 | 不锈钢法兰(管Φ48) RF16040 GB/T9119-2010 316L-I级 | 1
34 | 不锈钢搭焊钢法兰(管Φ48) RF16040 GB/T9119-2010 316L I级 | 17
35 | 不锈钢搭焊钢法兰(管Φ60) RF16050 GB/T9119-2010 316L I级 | 0
36 | 不锈钢搭焊钢法兰(管Φ27) RF6020 GB/T9119-2010 304L-I级 | 2
37 | 同心异径接头 27x3/22x2.5 SUS304-I | 1
38 | 同心异径接头 42x3.0/27x3 AISI316L-III | 0
39 | 同心异径接头 48x3.5/34x3.5 SUS304-I | 1
40 | 同心异径接头 48x3/27x3 SUS304-I | 1
41 | 同心异径接头 48x3/42x3 304L-I | 2
42 | 同心异径接头 60x3/34x3 304L-I | 0
43 | 同心异径接头 60x3/48x3 SUS304L-I | 0
44 | 同心异径接头 60x4/42x3.5 SUS304-I | 1
45 | 同心异径接头 60x4/42x3 AISI316L-III | 1
46 | 同心异径接头 60x4/48x4 AISI316L-I | 0
47 | 同心异径接头 89x4/60x4 SUS304-I | 1
48 | 同心异径 273x9/219x9 GB/T12459 316L | 4
49 | 同心异径接头 34x3.5/22x3 SUS304-I | 1
50 | 不锈钢同心异径 34x3/27x3 316L | 3
51 | 不锈钢同心异径 34x4/27x4 S22053 | 4
52 | 不锈钢同心异径 42x3/34x3 316L | 5
53 | 不锈钢同心异径 48x3/42x3 316L-I级 | 0
54 | 不锈钢同心异径接头 60x3/48x3 316L-I级 | 0
55 | 不锈钢同心异径 60x4/34x3 316L | 0
56 | 不锈钢等径三通接头 48*3/48*3/48*3 GB/T10752-1995 304L-I | 0
57 | 不锈钢异径三通接头 48*3/48*3/42*3 GB/T10752-1995 304L-I | 0
58 | 不锈钢异径三通接头 48*3/48*3/34*3 GB/T10752-1995 304L-I | 0
59 | 不锈钢单面座板 S10020 GB/T11693-94 双相不锈钢S22053 II级 | 0
60 | 不锈钢单面座板 S06020 GB/T11693-94 304L I级 | 1
61 | 不锈钢单面座板 S06040 GB/T11693-94 304L I级 | 0
62 | 不锈钢单面座板 S10040 GB/T11693-94 304L | 0
63 | 不锈钢单面座板 S10025 GB/T11693-94 304L I级 | 1
64 | 不锈钢单面座板 S16040 GB/T11693-94 316L | 0
65 | 不锈钢单面座板 S10040 GB/T11693-94 316L | 0
66 | 不锈钢法兰异径三通 HT-F3G-50-40-25(支) 盐城海特 316L I级 | 1
67 | 盐城海特液压方法兰 A420040 HT/F1G（凹）316L I级 接管：48*7 CCS证书 | 20
68 | 盐城海特液压方法兰 B420040 HT/F1G（平）316L I级 接管：48*7 CCS证书 | 28
69 | 盐城海特液压方法兰 A420050 HT/F1G（凹）316L I级 接管：60*9 CCS证书 | 12
70 | 盐城海特液压方法兰 B420050 HT/F1G（平）316L I级 接管：60*9 CCS证书 | 6
71 | 盐城海特液压方法兰 A420025 HT/F1G(凹) 316L Ⅰ级 接管：34*6.5 CCS证书 | 8
72 | 不锈钢双联盲板法兰 BS16015 GB/T4450-2008 304L | 1